## 卡片.pcb BOM
OM6626
序号 | 名称 | 规格型号 | 品牌 | 用量 | 位置号
1 | 贴片电容 | SMD 1pF 50V ±0.1PF NPO 0201 | 村田 | 1 | C22
2 | 贴片电容 | SMD 100PF 50V ±5% NPO 0201 | 村田 | 1 | C38
3 | 贴片电容 | SMD 1.8nF 25V ±10% X7R 0201 | 村田 | 1 | C37
5 | 贴片电容 | SMD 10nF 50V ±10% X7R 0201 | CCTC | 2 | C34; C36
6 | 贴片电容 | SMD 33nF 25V ±10% X5R 0201 | CCTC | 2 | C30; C35
7 | 贴片电容 | SMD 100nF 25V ±10% X5R 0201 | 村田 | 14 | C5, C6, C7, C8, C9, C10, C11, C13, C14, C18, C20, C23, C27, C40
8 | 贴片电容 | SMD 220nF 10V ±10% X5R 0201 | 村田 | 1 | C3
9 | 贴片电容 | SMD 1uF 10V ±20% X5R 0201 | 村田 | 8 | C4; C12; C15; C16; C19; C21; C26; C41
10 | 贴片电容 | SMD 47nF 50V ±10% X7R 0201 | 村田 | 1 | C31
11 | 贴片电容 | SMD 68nF 50V ±10% X7R 0201 | 村田 | 2 | C32; C33
12 | 贴片电容 | SMD 4.7uF 10V ±10％ X5R 0201 | 村田 | 1 | C2
13 | 贴片电容 | SMD 10uF 6.3V ±20% X5R 0402 | 村田 | 5 | C1; C24; C25; C28; C29
14 | 贴片二极管 | SMD 肖特基二极管 RB521G-30 SOD-723 直流反向耐压(Vr)：30V 平均整流电流(Io)：200mA 正向压降(Vf)：500mV@200mA -55~+150℃ 编带 ROHS JSCJ | JSCJ | 1 | D4
15 | LED | SMD 红绿蓝三色灯 高亮 GL-1616RGBC20A14/六脚 绿点为负极 工作范围-30°C +85°C 红灯 70mW IFP：70mA IF：30mA VR：5V 100mcd VF:1.8-2.6V ；绿灯：90mW IFP：100mA IF：30mA VR：5V 300mcd VF:2.8-3.6；蓝灯：90mW IFP：100mA IF：30mA VR：5V 90mcd VF:2.8-3.6V VHIGHT BRIGTNESS | HIGHT BRIGTNESS | 1 | LED
16 | 按键 | SMD PCB按键板+锅仔+薄膜 厚度0.75mm ±0.05mm 塞孔 不能露红 带编带 |  | 1 | key
17 | 贴片电感 | SMD 1.0nH ±0.1nH 750mA (DCR): 80mΩ 13@500MHz 0201 SDCL0603Q1N0BT02B03 Sunlord(顺络) | 顺络 | 2 | L3; L4
18 | 贴片电感 | SMD 2.2nH ±0.1nH 额定电流：600mA 直流电阻(DCR)：150mΩ 0201 SDCL0603Q2N2BT02B03 Sunlord | 顺络 | 1 | L1
19 | 贴片电感 | SMD 10uH ±20% 90mA 1.05Ω 0603 MLZ1608M100WT000 TDK | TDK | 1 | L2
20 | 贴片三极管 | SMD PMZ290UNE2YL N沟道, Vdss: 20V Id: 1.2A DFN1006-3L Nexperia(安世) | 安世 | 1 | Q1
21 | 贴片电阻 | SMD 0Ω ±5％ 1/20W 0201 | 厚声 | 1 | R25
22 | 贴片电阻 | SMD 33Ω ±5％ 1/20W 0201 | 厚声 | 1 | R7
23 | 贴片电阻 | SMD 100Ω ±5％ 1/20W 0201 | 厚声 | 1 | R11
24 | 贴片电阻 | SMD 130Ω ±1％ 1/20W 0201 | 厚声 | 1 | R15
25 | 贴片电阻 | SMD 470Ω ±5％ 1/20W 0201 | 厚声 | 2 | R19; R20
26 | 贴片电阻 | SMD 680Ω ±1％ 1/20W 0201 | 厚声 | 1 | R16
27 | 贴片电阻 | SMD 4.7KΩ ±5％ 1/20W 0201 | 厚声 | 2 | R5; R12
28 | 贴片电阻 | SMD 4.87KΩ ±1% 1/20W 0201 | 厚声 | 1 | R10
29 | 贴片电阻 | SMD 6.8KΩ ±5％ 1/20W 0201 | 厚声 | 1 | R26
30 | 贴片电阻 | SMD 10KΩ ±5％ 1/20W 0201 | 厚声 | 3 | R2; R4; R17
31 | 贴片电阻 | SMD 12KΩ ±1％ 1/20W 0201 | 厚声 | 1 | R14
32 | 贴片电阻 | SMD 49.9KΩ ±1％ 1/20W 0201 | 厚声 | 1 | R8
33 | 贴片电阻 | SMD 220KΩ ±1％ 1/20W 0201 | 厚声 | 1 | R1
34 | 贴片电阻 | SMD 1MΩ ±5％ 1/20W 0201 | 厚声 | 1 | R6
35 | 贴片电阻 | SMD 3MΩ ±1％ 1/20W 0201 | 厚声 | 1 | R13
36 | 贴片电阻 | SMD 100Ω ±5% 1/16W 0201 | 厚声 | 2 | R22; R24
37 | 贴片电阻 | SMD 300Ω ±5% 1/16W 0201 | 厚声 | 3 | R3; R21; R23
38 | 热敏电阻 | SMD NTC负温度系数热敏电阻 10KΩ ±1% B值(25℃/50℃)3950K ±1% 0402 -40℃～125℃ | 顺络 | 2 | R9; R18
39 | IC | SMD 蓝牙芯片 OM6626 QFN32 |  | 1 | U9
40 | 电池碰焊端子片 | SMD 碰焊端子片，不锈钢镀镍，SMT编带，贴片焊接，尺寸 3*5mm，厚度0.3mm |  | 1 | U2
41 | G-SENSOR | SMD MSA3S01 LGA12 敏芯微 |  | 1 | U3
42 | IC | SMD SA4356D2 DFN2X2-8 ROHS XiTaKeJi | XiTaKeJi | 1 | U11
43 | IC | SMD LDO芯片 LR6232 3V DFN1*1-4L CHIPLINK | CHIPLINK | 1 | U5
44 | IC | SMD DC009S 压电式蜂鸣器驱动芯片 QFN12L-0303×0.75 DongCun | 东村 | 1 | X2
45 | IC | SMD RC001SD2AS DFN1*1-4 XinGangWei | 芯港微 | 1 | U10
46 | IC | SMD CV8011A QFN24 CVSMICRO | CVSMICRO | 1 | U12
47 | 贴片晶振 | JWT Crystal 32MHz ±10ppm 9pF |  | 1 | X1
48 | PCB | HT-OM6626-KP 1.0 PCB: FPC材质，尺寸79.5*48*0.125mm 双面板 沉金工艺 过孔盖油 不能漏红 白色丝印，板厚0.125±0.05mm 面铜厚度1/2 OZ, 孔铜厚不小于12um |  | 1
49 | 蜂鸣片 | 蜂鸣片+导电布 |  | 1