## logo-t.pcb BOM
LOGO-T
序号 | 名称 | 规格型号 | 品牌 | 用量 | 位置号
1 | 贴片电容 | SMD 220pF 10V ±10% X5R 0201 | 村田 | 1 | C4
2 | 贴片电容 | SMD 100nF 25V ±10% X5R 0402 | 村田 | 7 | C1,C5, C9, C12，C14，C18，C20
3 | 贴片电容 | SMD 1uF 16V ±10% X5R 0402 | 村田 | 6 | C8, C10, C15, C16, C17, C19
5 | 贴片电容 | SMD 2.2uF 16V ±10% X5R 0402 | 村田 | 1 | C2
6 | 贴片电容 | SMD 10uF 6.3V ±20% X5R 0402 | 村田 | 1 | C3
7 | 贴片电感 | SMD 47uH ±20% 50mA 2.99Ω 0805 村田 | 村田 | 1 | L4
8 | 贴片电阻 | SMD 0Ω ±5％ 50mW 0201 | 厚声 | 2 | L1, L2
9 | 贴片电阻 | SMD 51Ω ±5％ 62.5mW 0402 | 厚声 | 2 | R2, R3
10 | 贴片电阻 | SMD 1KΩ ±5％ 62.5mW 0402 | 厚声 | 1 | R1
11 | 贴片电阻 | SMD 4.7KΩ ±5％ 62.5mW 0402 | 厚声 | 2 | R4, R5
12 | LED | SMD 0807幻彩RGB SMD-4P,2x1.7mm Chau Light(洲光源) ZSRGB-2017H-08-Z3 | Chau Light(洲光源) | 1 | U22
13 | IC | SMD AP2T21F40 32-pin TQFN 4x4x0.75 mm 世达微 周雪晴 13924672577 | 泰凌微 | 1 | U2
14 | IC | SMD SD116 QFN 3X3_PIN12 芯卓微 李键 15607999048 |  | 1 | U1
15 | G-SENSOR | SMD MSA3S01 LGA12 2*2 世达微 周雪晴 13924672577 | 敏芯微 | 1 | U3
16 | 贴片晶振 | 24Mhz-12pf-+/-20ppm SMD3225-4P |  | 1 | Y1
17 | 弹片
18 | 电池碰焊端子片
19 | 电池碰焊端子片
20
21
22
23
24
25
26